## controllo campionatori
|  | Procedure QA/QC RRQA GdL3bis |  |  | Istruzione operativa: IO.3.bis.4
Mod. IO.3bis.4.01
Revisione: 00
|  | Controlli di QA/QC per campionatori di PM |  |  | Data emissione: 25/01/2018
controllo sensori ambientali e portata
Strumento sotto esame:
Produttore: |  | Modello: |  |  | matricola N:
volume al contatore: |  |  | portata nominale |  | 38.33
sito di installazione:
campione di riferimento
Produttore: |  | Modello: |  |  | matricola N:
Produttore: |  | Modello: |  |  | matricola N:
verifica sensore temperatura
Temperatura °C | lettura campione di riferimento Tref |  | lettura campionatore Tmis |  | scostamento
misura n.1 | 15 |  | 17 |  | -2
misura n.2 | 14 |  | 17 |  | -3
misura n.3 | 15 |  | 17 |  | -2
MEDIA | 14.6667 |  | 17 |  | -2.3333
SCARTO TIPO | 0.57735 |  | 0
CV% | 3.9365 |  | 0
Differenza massima permessa = ± 3°C |  |  |  | esito | OK
verifica sensore pressione
Pressione hPa (mbar) | lettura campione di riferimento Pref |  | lettura campionatore Pmis |  | scostamento
misura n.1 | 1002 |  | 1001 |  | 1
misura n.2 | 1003 |  | 1003 |  | 0
misura n.3 | 1002 |  | 1005 |  | -3
MEDIA | 1002.3333 |  | 1003 |  | -0.66667
SCARTO TIPO | 0.57735 |  | 2
CV% | 0.057601 |  | 0.1994
Differenza massima permessa = ± 10mbar |  |  |  | esito | OK
portata L/min | lettura campione di riferimento Qref |  | lettura campionatore Qmis |  | scostamento %
misura n.1 | 38.33 |  | 38.254 |  | 0.19828
misura n.2 | 38.35 |  | 38.732 |  | -0.99609
misura n.3 | 38.27 |  | 38.561 |  | -0.76039
misura n.4 | 38.52 |  | 38.332 |  | 0.48806
misura n.5 | 38.43 |  | 38.335 |  | 0.2472
MEDIA | 38.38 |  | 38.4428 |  | -0.5194
SCARTO TIPO | 0.096954 |  | 0.19821
CV% | 0.25261 |  | 0.5156
ESITO accettabile se 36,414 ≤ Qref ≤ 40,247 | OK
ESITO accettabile se 15,833 ≤ Qref ≤ 16,943 | NON OK
Istruzioni: | inserire nelle celle gialle i valori misurati in °C per la temperatura, in mbar per la pressione e in L/min per la portata; i dati nelle celle arancioni sono per controllo facoltativo
| Data: |  |  | Operatore:
Ora: